## DEVIS ENGINS
CADRE DE DEVIS EN FCFA
TRAVAUX DE DECAPAGE DE COUCHE COMPACTE ET EVACUATION DES DECHETS SOLIDES SUR LA ROUTE DU DEPÔT DE TRANSIT DE SEGOU
N° | Engins | Fourniture de l'équipement y compris l'opérateur et le carburant |  |  | Mobilisation et Demobilisation de l'équipment |  |  | Montant TOTAL
| Spécifications téchniques MINIMUM | Cumul jour travaillé | PU/Jour | Sous-Total1 | QTY | PU/H | Sous-Total2
1 | Pelle Hydraulique sur chenilles | 30 | 0 | 0 | 1 | 0 | 0 | 0
Puissance moteur: Min 193.8 kW, Poids: Min 32.4t
Longueur de transport: Min 11.21m – Largeur de transport: Min 2.99m
Hauteur de transport: Min 3.54m
Capacité du godet: Min 1,9m³
2 | Niveuleuse : | 30 | 0 | 0 | 1 | 0 | 0 | 0
Puissance de 149 kW avec une lame Min de 4 270 mm
Poids en ordre de marche de min 19 000 kg La 24H,
TOTAL GENERAL | [7 empty] | 0
Arrêté ce present devis a la somme de :