## Lot 2
Cadre de devis
Lot 2 : Fourniture et livraison d’équipements médicaux à l’Hôpital Regional de Gao et les centres de santé de références de Gao et Ansongo)
N° | Designation | Specifications Techniques Minimums | Unite | Quantité Hôpital de Gao | Quantité Csref Gao | Quantité Csref Ansongo | Delai de livraison (Jours) | Quantité | Prix unitaire HT | Prix Total
1 | Compresse tissée stérile | Compresse tissée stérile en coton hydrophile, haute absorption, emballage individuel. | paquet de 10x10 | 1500 | 1000 | 1000 |  | 3500 |  | 0
2 | Fil de peau avec aiguille triangulaire | Fil non résorbable stérile avec aiguille triangulaire coupante, usage chirurgical. | Unité | 250 | 200 | 200 |  | 650 |  | 0
3 | Gants chirurgicaux stériles sans latex | Gants chirurgicaux stériles sans latex, poudrés ou non poudrés, différentes tailles. | Unité | 1000 | 1000 | 1000 |  | 3000 |  | 0
4 | Gants d'examen en vrac | Sans latex, ambidextres, boîte distributrice | Boîte de 100 | 25 | 10 | 10 |  | 45 |  | 0
5 | Lame de scalpel | Lame de bistouri stérile N°15 en acier inoxydable | Unité | 500 | 200 | 200 |  | 900 |  | 0
6 | Pompe à perfusion | Pompe volumétrique électrique, débit réglable, alarmes visuelles et sonores, batterie rechargeable, 220V | Unité | 2000 | 1000 | 1000 |  | 4000 |  | 0
7 | Poche à urine | Poche stérile 2 L avec valve anti-retour, robinet de vidange et graduation | Unité | 500 | 200 | 200 |  | 900 |  | 0
8 | Ruban adhésif perforé | Ruban adhésif médical microporeux perforé, hypoallergénique | paquet | 500 | 400 | 400 |  | 1300 |  | 0
9 | Tube endotrachéal | Tube endotrachéal stérile avec ballonnet, tailles variées 7,5–8,0-8,5 mm | Unité | 500 | 200 | 200 |  | 900 |  | 0
10 | Tube endotrachéal | Tube endotrachéal stérile avec ballonnet, tailles variées 2,5–3,5.0 mm (nouveau ne) | Unité | 500 | 200 | 200 |  | 900 |  | 0
11 | Tube endotrachéal | Tube endotrachéal stérile avec ballonnet, tailles variées 6,5.–7,0-7,5 mm | Unité | 500 | 200 | 200 |  | 900 |  | 0
12 | Poches de sang, 250 ml | Poches stériles CPDA-1, capacité 250 ml | Unité | 50 | 40 | 40 |  | 130 |  | 0
13 | Poches de sang, 450 ml | Poches stériles CPDA-1, capacité 450 ml | Unité | 900 | 850 | 850 |  | 2600 |  | 0
14 | Ballon de réanimation autogonflable (Ambu), 250 ml | Ballon Ambu pédiatrique 250 ml avec valve et masque | Unité | 16 | 5 | 5 |  | 26 |  | 0
15 | Masque facial n° 0 | Masque facial néonatal compatible Ambu | Unité | 25 | 10 | 10 |  | 45 |  | 0
16 | Masque facial n° 1 | Masque facial pédiatrique compatible Ambu | Unité | 25 | 10 | 10 |  | 45 |  | 0
17 | concentrateur d'oxygène | Concentrateur 5 L/min minimum, pureté ≥90 %, 220V | Unité | 8 | 5 | 5 |  | 18 |  | 0
18 | couveuse pour nourrissons | Deux modes de contrôle mode Air et mode Bébé contrôlés par micro-ordinateur. La température réglée, la température de l'air et la température du bébé sont affichées séparément Humidification passive. L'inclinaison du berceau est réglable. Indications d'alarme de défaillance multiples. Connecteur RS-232 pour la sortie de données Interface d'entrée d'oxygène Moteur à courant continu à faible bruit; Modèles 220-240 VAC, 50/60 Hz: 230 V ± 10%, 3,3 A | Unité | 3 | 1 | 1 |  | 5 |  | 0
19 | Lit bébé chauffant (chauffe-bébé radiant) | Caracteristiques Minimum: Panneau de commande intuitif; Mode de contrôle manuel ou « bébé »; La chaleur homogène permet d’assurer la stabilité thermique du nourrisson pendant la réanimation ou d’autres procédures; Système de chauffage Calrod et parois chauffées pour une plus grande fiabilité; Sonde de température équipée d’un dispositif de sécurité; Alarmes visuelles et sonores claires; Inclinaison de 15 degrés dans les deux directions; Minuterie APGAR avec signaux sonores à des intervalles de une, cinq et dix minutes; Lampe d’examen; Rotation du système de chauffage dans toutes les directions pour faciliter les procédures radiographiques; Plateau radiographique intégré avec repères; 2 tiroirs (standard) : 6,8 kg ; Hauteur entre lit et plancher (socle élévateur): 83,8–107,9 cm ; Taille du matelas : 66 x 48 x 2 cm ; • Plage de temp. de service : 18 à 30°C • Plage d’humidité de service : 5 à 75 % • Plage de temp. de stockage : -25 à +60°C • Plage d’humidité de stockage : 0 à 85% ; • Plage de temp. de service : 18 à 41°C • Plage d’humidité de service : 0 à 90% • Plage de temp. de stockage : -25 à +60°C • Plage d’humidité de stockage : 0 à 95% • Plage de pression de stockage : 50 à 106 kPa; ’option de ressuscitation intégré; ’option SpO2 intégrée ; pèse-bébé intégré ;Modèles 220-240 VAC, 50/60 Hz: 230 V ± 10%, 3,3 A | Unité | 3 | 1 | 1 |  | 5 |  | 0
20 | Moniteur patient | Écran couleur 12,1 pouces tactile avec affichage de 8 courbes. Paramètres standards :ECG, RESP, SPO2, PNI, PI, CO2 Sidestream. Enregistreurs thermique Port USB, réseau RJ45, 1 connecteur sortie multifonction (ECG, appel infirmier, synchro défib) Batterie Li-ion intégrée d'autonomie 4 heures (2500mAh) ,8 heures (5000mAh). Fixation sur support mural | Unité | 3 | 1 | 1 |  | 5 |  | 0
21 | Incubateur néonatal | Mode de température (Servo contrôlées): air, nourrisson Plage de réglage de température d'air: 20°C~37°C, 37~39°C Plage de réglage de température pour nourrisson: 30°C~37°C, 37~38°C La précision du capteur pour nourrisson: ±0,2 °C Plage d'affichage d'humidité relative: 0-99% Variations de température: ≤0,5 °C L'homogénéité de température de matelas: ≤0,8 °C Temps de préchauffage: ≤30 min Niveau de bruit au sein de l'auvent: ≤45dB Modèles 220-240 VAC, 50/60 Hz: 230 V ± 10%, 3,3 A | Unité | 3 |  |  |  | 3 |  | 0
22 | Pompe à seringue électrique | Pompe à seringue programmable avec alarmes et batterie | Unité | 3 | 1 | 1 |  | 5 |  | 0
23 | Équipement de stérilisation | Stérilisateur/autoclave médical conforme CE/ISO | Unité | 1 |  |  |  | 1 |  | 0
24 | Kits de livraison | Kit stérile d'accouchement avec instruments essentiels | Unité | 7 | 6 | 6 |  | 19 |  | 0
25 | Kits d'épisiotomie | Kit stérile d'accouchement avec instruments essentiels | Unité | 7 | 6 | 6 |  | 19 |  | 0
26 | Spéculum | Spéculum vaginal inox autoclavable, tailles variées | Unité | 20 | 15 | 15 |  | 50 |  | 0
27 | Doppler fœtal | Grand écran LCD de 2,4 pouces avec une taille très compacte ; Sonde courbée ou pliée humanisée et boutons adaptés aux doigts, faciles à facile à utiliser ; Sortie sonore d'ange réglable à 8 niveaux par haut-parleur ou écouteur intégré; Alarme distincte avec changement de couleur de l'écran LCD, indiquant les battements cardiaques anormaux du fœtus les battements de cœur anormaux du fœtus ; Faible consommation d'énergie, compatible avec les piles lithium ou alcalines. | Unité | 6 | 2 | 2 |  | 10 |  | 0
28 | lampe chirurgicale mobile | Eclairement lumineux (Lux): ≥100,000 Température de couleur (K): 4800 ± 300 Profondeur d'éclairement (mm): ≥500 Diamètre du champ lumineux (mm): 160-220 Puissance nominale de l'ampoule: 3.2V / 1W (40 ampoules LED) Nombre de réflecteur : 05 Tension d'alimentation: 220V / 50Hz Durée de vie de l'ampoule LED (h): ≥50 000 Autonomie de la battérie de secours : 7h | Unité | 1 | 1 | 1 |  | 3 |  | 0
29 | Table de réanimation néonatale | Alimentation : AC220 V-230 V/50 Hz ou AC110 V-120 V/50-60 Hz Puissance de sortie maximale : 600 VA Mode de contrôle : Contrôle du mode préchauffage, contrôle du mode manuel et contrôle du mode bébé par micro-ordinateur Plage de réglage de la température en mode bébé : 34,5 - 37,5°C Plage d'affichage du capteur de température : 5°C -65°C Précision du capteur de température de la peau : ± 0,3°C Uniformité de la température du matelas : 2°C Angle du module chauffant : 0°, 30°, 45° pour deux voies Inclinaison du couffin : les cinq positions d'inclinaison Minuterie APGAR : elle émet un son lorsque l'unité est tonique à 1', 5', 10'. Alarme de défaillance : alarme de surchauffe, alarme de déviation, alarme de défaillance du capteur, alarme de panne de courant, alarme de réglage, alarme de vérification, etc | Unité | 2 | 2 | 2 |  | 6 |  | 0
30 | Tablier | Tablier chirurgical en PVC réutilisable couleur blanche ou bleu ciel | Unité | 16 | 5 | 5 |  | 26 |  | 0
31 | Bandelettes de test urinaire (boîte de 100) | Bandelettes multiparamètres, boîte de 100 | Boîte | 16 | 5 | 5 |  | 26 |  | 0
32 | pinces pour cordon ombilical | Clamp ombilicaL de BarR stérile à usage unique. Boite de 100 | Boîte | 5 | 4 | 4 |  | 13 |  | 0
33 | tensiomètre avec stéthoscope | Tensiomètre manuel avec brassard adulte et stéthoscope | Unité | 10 | 7 | 7 |  | 24 |  | 0
34 | Ballon de réanimation autogonflable pour nouveau-nés avec masques faciaux | Ballon Ambu néonatal avec masques tailles 0 et 1 ; Plage d’application : nouveau-nés, bébés et enfants d’un poids inférieur à 20 kg (environ jusqu’à 4-5 ans). - Volume maximum par compression : 300 ml - Volume du réservoir O2 (ballon) : 1500 ml - Volume du réservoir O2 (tuyau) : 100 ml - Longueur x diamètre (valve patient incluse) : 265 mm x 85 mm | Unité | 10 | 7 | 7 |  | 24 |  | 0
35 | Balance électronique pour bébé | Balance pédiatrique numérique précision ±10 g | Unité | 7 | 6 | 6 |  | 19 |  | 0
36 | Lit d'accouchement | Cadre de lit en acier avec revêtement en résine d’époxy, les bords et la tête de lit sont composés de plastique industrielle ABS ; - Table d’opération télescopique, commandé par palier linéaire. - Longueur télescopique : 550mm ; - A trois fonctions qui sont exploitées par moteur électrique: Relève buste : 0-70 ± 5º Haut-bas : 620-920mm Trendelenburg et Trendelenburg inverser : 12 ± 2º ; - Composé d’un matelas à haute densité de 8cm d’épaisseur, recouvert de cuir artificiel - Support de jambes réglables avec support de poignée coulissant - Quatre roulettes avec freins centrales | Unité |  | 4 | 4 |  | 8 |  | 0
37 | thermomètre électronique | Affichage digital. Totalement étanche. Mesure de température entre 32 °C et 43 °C. Peut être désinfecté par immersion. En étui rigide transparent. Sonore, à mémoire, immersible, contrôlé et certifié conforme | Unité | 15 | 15 | 10 |  | 40 |  | 0
38 | Dispositif d'aspiration manuelle (Penguin) | Aspiration maximale de 50 à 150 mmHg (70-200 cm H2O). soit une moyenne de 100 mm Hg [136 cm H2O]. - Matièrel: SiliconeTaille: 13,3 x 5,22 x 4,95 cm. - Poids: 0.058 kg. - Contenance: 75 ml. | Unité | 5 | 4 | 4 |  | 13 |  | 0
39 | Oxymètre de pouls avec accessoires | Model (Masimo RAD-5) | Unité | 5 | 2 | 2 |  | 9 |  | 0
40 | Analyseur d'hémoglobine HemoCue | Analyseur portable Hb avec écran digital et calibration automatique | Unité | 3 | 1 | 1 |  | 5 |  | 0
41 | Concentrateur d'oxygène (DeVilbiss 1025KS), 10 L, 220 V avec accessoires | modele DeVilbiss 1025KS, 10 L, 220 V avec accessoires | Unité | 2 |  |  |  | 2 |  | 0
42 | Moniteur de PNI | Dinamap Carescape V100 | Unité | 2 | 1 | 1 |  | 4 |  | 0
43 | Protection oculaire pour la photothérapie (pour les patients prématurés et néonatals) | Deux pièces Mise en place rapide et confortable Possibilité de changer de position Fermeture confortable par bande crochetée Possibilité d'ajuster la taille A usage unique Emballage individuel | Unité | 25 | 10 | 10 |  | 45 |  | 0
44 | Berceau pour nouveau-né, transparent, avec quatre côtés pliables | Berceau neonatalen matériel plastique non toxique et anallergique, sur roulettes, hauteur variable et panneaux latéraux fixes. Plan de couchage en stratifié inclinable, déclive/proclive. Roues bloquantes | Unité | 4 |  |  |  | 4 |  | 0
45 | Fauteuil inclinable mécanique avec accoudoirs | Cadre principal en tube d'acier chromé 2 jonctions et trois sections : dossier (L 80-90cm), repose-pieds (L 30-40cm) et assise (L +/- 50cm) Coussins de revêtement : revêtement synthétique ignifugé et nettoyable (plastique, vinyle...) Assise : hauteur fixe : 50 - 60 cm Largeur : 50 - 60 cm Réglage indépendant du dossier; La chaise atteint la position horizontale complète Paire d'accoudoirs : réglables en hauteu | Unité | 4 |  |  |  | 4 |  | 0
46 | Table d'examen, pliable ou démontable, appui-tête réglable | Pieds pliables Porte-serviettes à roulettes dossier réglable à 30 Structure principale revêtue d'une poudre époxy Matelas en mousse fixe haute densité, rembourrage en vinyle 50 mm Dimension de la surface de couchage : Largeur 600 mm, Longueur 1850 mm Porte-sac à urine Escabo à une étape Poteau à intraveineuse revêtu d'époxy | Unité | 2 |  |  |  | 2 |  | 0
47 | Chariot de soins démontable, 2 plateaux avec accessoires | Chariot démontable Cadre en acier inoxydable Plateaux en acier inoxydable, 750 x 500 mm Galeries tubulaires 4 porte flacons de diamètre réglable (permettant de libérer les plateaux) 1 poubelle de 10 l en inox, amovible (peut être fixée à l'avant ou sur les côtés du chariot) 4 roulettes antistatiques en caoutchouc (Ø 10 cm) Charge admissible: 100 kg | Unité | 2 |  |  |  | 2 |  | 0
48 | Chariot à médicaments, 30 compartiments, 2 tiroirs, verrouillage central | CHARIOT À MÉDICAMENTS - grand - 115x64xh 100 cm avec 30 cloisons à 3 compartiments Une pharmacie portable, pour le traitement quotidien ou hebdomadaire des patients, avec 30 cloisons à 3 compartiments pour un stockage aisé des médicaments (45-60-90 espaces). Structure en acier peint, panneaux et surface en technopolymère. Possibilité de le fermer complètement avec le dispositif de fermeture de sécurité à clé. Fourni avec 4 roulettes pivotantes Ø 125 mm (2 avec frein). | Unité | 1 |  |  |  | 1 |  | 0
49 | Glucomètres (avec boite de 100 bandelettes) | Plage de mesure : 20 – 600 mg/dL ou 1.1 – 33.3 mmol/L Sites de piqûre - taille Doigt, avant-bras ou paume - 0,5 μl Durée analyse Environ 5 secondes Alimentation Une pile bouton de 3,0 V 2032 ou équivalente Durée de la pile 12 mois ou environ 1 000 analyses Mémoire Jusqu'à 300 enregistrements avec date et heure S'utilise avec des bandelettes spécifiques de glucose et des lancettes 28G vendues séparément | Unité | 1 |  |  |  | 1 |  | 0
50 | Sac de soins kangourou pour nouveau-nés | Sac de soins kangourou pour nouveau-nés type Laerdal | Unité | 7 | 6 |  |  | 13 |  | 0
51 | Pompe à seringue | type AGILIA SP MC Z018612, monocanal | Unité | 3 | 2 |  |  | 5 |  | 0
52 | Système d'oxygène mural | Prise murale oxygène avec débitmètre et humidificateur conformes aux standards de l'Organisation Mondiale de la Santé (OMS) et aux normes internationales (comme l'ISO 7396-1 | Unité | 1 |  |  |  | 1 |  | 0
53 | blouse chirurgicale réutilisable en tissu | en polyester, respirante, lavable, imperméable, antimicrobienne | Unité | 15 | 10 | 10 |  | 35 |  | 0
54 | Bottes de sécurité pointure 41 | Bottes antidérapantes et imperméables, pointure 41 | Unité |  |  |  |  | 0 |  | 0
55 | Bottes de sécurité pointure 43 | Bottes antidérapantes et imperméables, pointure 43 | Unité |  |  |  |  | 0 |  | 0
56 | Bottes de sécurité pointure 45 | Bottes antidérapantes et imperméables, pointure 45 | Unité | 2 | 2 |  |  | 4 |  | 0
57 | Autoclaves de grande capacité | Autoclave 100L au moins porte battante avec verrouillage automatique : Ecran tactile muli-color & multi-langues Chambre de qualité supérieure Inox 100L garantie 10 ans Connexion Ethernet et port USB Mobile avec roues pivotantes intégrées pour faciliter l’installation & l’entretien imprimante intégrée Verrouillage et déverrouillage automatique avec système Électrique motorisé | Unité | 1 | 1 |  |  | 2 |  | 0
58 | Kit de laparotomie (boîte) | 1 boîte inox 40 x 16 x 7.5 cm 1 manche de bistouri n°4 + 5 lames 22 1 stylet boutonné 1 sonde cannelée 1 semelle de Reverdin 1 pince de Faure à griffes 2 pinces anatomiques 18 cm 2 pinces à dissection 18 cm 1 pince de Pauchet lane 1 pince de Duval 20 cm 1 pince de Museux droite 1 paire de ciseaux de MAYO Droite 23 cm 1 pince de Chéron coudée 25 cm 6 pinces de Backhaus 14 cm 1 Ecarteur de Gosset G.M. 1 canule aspiratrice de Yankauer 4 pinces de Chaput 1 écarteur abdominal de Doyen | Unité |  | 1 | 1 |  | 2 |  | 0
59 | trousse de chirurgie mineure | Boîte Inox, 25 x 10 x 5 cm, 1 pièce Ciseaux Mayo, droits, 16 cm, 1 pièce Ciseaux Mayo, courbes, 16 cm, 1 pièce Manche Bistouri n°4, 1 pièce Ecarteur Farabeuf, 15 cm x 16 mm, la paire, 1 pièce Pince Halstead, 13 cm, droite, A/G, 4 pièces Pince Halstead, 13 cm, courbe, S/G, 4 pièces Pince à Champs Backhauss, 12 cm, 4 pièces Pince Péan Murphy, 14 cm, 1 pièce Pince Dissection, A/G, 14 cm, 1 pièce Pince Dissection, S/G, 14 cm, 1 pièce Porte-aiguille Mayo-Hégar, 16 cm, 1 pièce Pince Mixter OÂ'Shaugnessy, 90°, 14 cm, baby, 1 pièce Sonde Cannelée, 14 cm, 1 pièce Stylet Porte-coton, 14 cm, 1 pièce | Unité |  | 1 | 1 |  | 2 |  | 0
60 | Grand chariot, 2 étagères | Acier inoxydable, 4 roues avec 2 pauses 2 étagères Poignée pour un mouvement facile Production flexible dans différentes conceptions et dimensions, Dimension (Largeur x Longueur x Hauteur): 550x860x900 mm. | Unité |  | 1 |  |  | 1 |  | 0
61 | Grand chariot, 3 étagères | châssis en acier inoxydable soudé Plateaux : panneaux plein-noyau amovibles 800 x 600 x 8 mm Charge maximale par plateau : 80 kg Roues : 4 roulettes pivotantes, 2 avec double blocage ; diamètre 125 mm Pneumatique : caoutchouc thermoplastique non marquant (gris) Roulements : roulements à billes ; supports de roues : polyamide Protection : roulettes avec disques pare-parois Dimensions totales (L x P x H) : env. 927 x 727 x 965 mm | Unité |  | 1 |  |  | 1 |  | 0
62 | toise (stadiomètre) | Toise médicale graduée, hauteur jusqu'à 210 cm | Unité | 13 | 5 | 5 |  | 23 |  | 0
63 | Balance (double pesée) | Balance médicale double usage adulte/enfant | Unité | 25 | 10 | 10 |  | 45 |  | 0
64 | Pantalon de pesée (pour la balance) | Pantalon de pesée lavable pour nourrissons | Unité | 25 | 40 | 40 |  | 105 |  | 0
S/TOTAL HT | [9 empty] | 0
LIVRAISON
TOTAL HT | [9 empty] | 0
TVA si applicable
TOTAL TTC | [9 empty] | 0